## dicionario_insumos
nome_bim | material_bim | elemento | categoria | insumo | unidade_multiplicadora
.Aço | Aço | Acabamento | Portas | Aço | m2
.Alumínio | Alumínio | Acabamento | Janelas | Alumínio | m2
.Concreto_Pilar | Pilar | Pilar | Quadro estrutural | Concreto São Remo | m3
.Divisória - Madeira | Divisória de madeira | Industrializados | Paredes | Madeira | m2
.Gesso | Gesso | Forro | Cobertura | Gesso | m2
.Madeira | Madeira | Acabamento | Portas | Madeira | m2
.Madeira Porta | Porta de madeira | Acabamento | Portas | Madeira | m2
.Metal preto | Gradil | Acabamento | Paredes | Gradil | m2
.Porcelanato 60x60cm | Revestimento cerâmico | Acabamento | Paredes | Revestimento cerâmico | m2
.Telha fibrocimento | Telha de fibrocimento | Telhado | Cobertura | Telha de fibrocimento | m2
.Vidro | Vidro | Acabamento | Janelas | Vidro | m2
* alvenaria 11.5 cm | Bloco cerâmico | Alvenaria | Paredes | Bloco cerâmico | m2
* alvenaria 9 cm | Bloco cerâmico | Alvenaria | Paredes | Bloco cerâmico | m2
* argamassa | Argamassa | Acabamento | Paredes | Argamassa São Remo | m3
* argamassa de assentamento | Argamassa de assentamento | Alvenaria | Paredes | Argamassa São Remo | m3
* Argamassa piso | Argamassa | Acabamento | Pisos | Argamassa São Remo | m3
* cerâmica escada | Revestimento cerâmico | Acabamento | Escadas | Revestimento cerâmico | m2
* concreto laje | Laje | Laje | Quadro estrutural | Concreto São Remo | m3
* CONCRETO PILARES | Pilar | Pilar | Quadro estrutural | Concreto São Remo | m3
* concreto verga porta | Verga | Verga | Portas | Concreto São Remo | m3
* contrapiso | Contrapiso | Contrapiso | Pisos | Concreto Contrapiso São Remo | m3
* forro em pvc | Forro PVC | Forro | Cobertura | Forro PVC | m2
* granito | Granito | Acabamento | Janelas | Granito | m2
* pintura em reboco forro | Pintura | Forro | Cobertura | Pintura | m2
* reboco | Reboco | Revestimento | Paredes | Argamassa São Remo | m3
* REBOCO PAREDE | Reboco | Revestimento | Paredes | Argamassa São Remo | m3
* steelframe parede | Steelframe | Industrializados | Paredes | Steelframe | m2
* Telha cerâmica - americana | Telha cerâmica | Telhado | Cobertura | Telha cerâmica | m2
**ACABEMANETO pintura externa | Pintura | Acabamento | Paredes | Pintura | m2
**ESTRUTURA CONCRETO V E CV | Verga e contraverga | Verga e contraverga | Janelas | Concreto São Remo | m3
*ACABEMANETO cerâmica parede interna | Revestimento cerâmico | Acabamento | Paredes | Revestimento cerâmico | m2
*ACABEMANETO pintura interna | Pintura | Acabamento | Paredes | Pintura | m2
*concreto piso/lasto | Fundação | Fundação | Quadro estrutural | Concreto São Remo | m3
*CONCRETO VIGAS | Viga | Viga | Quadro estrutural | Concreto São Remo | m3
*ESTRUTURA CONCRETO ESCADA | Concreto | Escada concreto | Escadas | Concreto São Remo | m3
*ESTRUTURA concreto verga e contraverga | Verga e contraverga | Verga e contraverga | Janelas | Concreto São Remo | m3
*ESTRUTURA CONCRETO VIGAS | Viga | Viga | Quadro estrutural | Concreto São Remo | m3
*gesso acartonado | Gesso acartonado | Industrializados | Paredes | Gesso acartonado | m2
*pintura laje rebocada | Pintura | Forro | Cobertura | Pintura | m2
escada - Madeira | Madeira | Escada madeira | Escadas | Madeira | m2
fv- cerâmica piso | Revestimento cerâmico | Acabamento | Pisos | Revestimento cerâmico | m2
GRANITO | Granito | Acabamento | Janelas | Granito | m2
Lajota enchimento | Lajota | Laje | Quadro estrutural | Lajota Enchimento | m2
Metal escada | Aço plano | Escada metálica | Escadas | Aço plano | m2
MOGNO COM VERNIZ FOSCO | Madeira | Acabamento | Portas | Madeira | m2
NOGUEIRA COM VERNIZ FOSCO | Madeira | Acabamento | Portas | Madeira | m2
Padrão | Gradil | Acabamento | Paredes | Gradil | m2
PVC | PVC | Acabamento | Portas | PVC | m2
TELHA DE FIBROCIMENTO ONDULADA | Telha de fibrocimento | Telhado | Cobertura | Telha de fibrocimento | m2
Terça | Madeira Terça | Estrutura | Cobertura | Madeira | m2
Terça - Madeira | Madeira Terça | Estrutura | Cobertura | Madeira | m2
VIDRO COMUM LISO | Vidro | Acabamento | Janelas | Vidro | m2
ZINCO | Telha de zinco | Telhado | Cobertura | Telha de zinco | m2
Camada de suporte de metal | Suporte de metal | Forro | Cobertura | Metal | m2
Placa de gesso de parede | Placa de gesso | Forro | Cobertura | Gesso | m2
* bloco de concreto 14 cm | Bloco de concreto | Alvenaria | Paredes | Bloco de concreto | m2
.Vidro transparente | Vidro | Industrializados | Paredes | Vidro | m2
COBOGÓ 4 PONTAS | Cobogó | Alvenaria | Paredes | Cobogó | m2
*Forro em madeira | Forro em madeira | Forro | Cobertura | Madeira | m2
Azulejo cerâmico | Revestimento cerâmico | Acabamento | Pisos | Revestimento cerâmico | m2
Drywall_ | Drywall | Industrializados | Paredes | Drywall | m2
|  | VERIFICAR | VERIFICAR | VERIFICAR
.Alvenaria | .Alvenaria | VERIFICAR | VERIFICAR | VERIFICAR